## BOM_ATE0001.000.001_ATE0001.000
No. | Quantity | Designator | Footprint | Value | Description
1 | 1 | C1 | 950CQW5H-F | 5uF / 250V | Type 950 Metallized Polypropylene Film Capacitors
2 | 5 | C2,C3,C4,C5,C6 | CK63AW103M | 0.01uF / 500V | Ceramic Disc Capacitors
3 | 3 | D1,D2,D3 | BY2000 | 2000V / 3А | Standard Recovery Rectifier Diodes
4 | 2 | L1,L2 | CTX50-1-52-R | 50uH / 2.7A | LCPI Toroid Power Inductors
5 | 1 | R2 | CMF07470K00JKR6 | 470kΩ / 0.5W | Metal Film Resistors, Axial, Industrial, Precision
6 | 2 | R3A,R3B | CPF168R000FKB14 | 68Ω / 1W | Metal Film Resistors, Axial, Industrial Power, Precision, Flameproof