## BOM_ATE0001.000.001_ATE0001.000
No. | Quantity | Designator | Footprint | Value | ChipDip | Description | Brand
1 | 1 | C1 | 950CQW5H-F | 5uF / 250V | 8029017881 | 950CQW5H-F, 5uF Film Capacitor 250V Polypropylene (PP), Metallized Axial | CDE
2 | 5 | C2,C3,C4,C5,C6 | CK63AW103M | 0.01uF / 500V | 8020293042 | CK63AW103M, Ceramic Disc Capacitors .01uF 500V 20% 9.52MM LS | TUSONIX
3 | 3 | D1,D2,D3 | BY2000 | 2000V / 3А | 8002562789 | BY228G, Диод: выпрямительный, THT, 1,5кВ, 3А, Ammo Pack, Ifsm: 100А, DO201 | Diotec
4 | 2 | L1,L2 | CTX50-1-52-R | 50uH / 2.7A | 8006099771 | CTX50-1-52-R, Fixed Iin 50uH 2.6A 71.5 mOhm TH | Eaton
5 | 1 | R2 | CMF07470K00JKR6 | 470kΩ / 0.5W | 8005219084 | CMF07470K00JKR6, Metal Film Resistors - Through Hole 1/2watt 470 Kohms 5% | Vishay
6 | 2 | R3A,R3B | CPF168R000FKB14 | 68Ω / 1W | 8005500471 | CPF168R000FKB14, Metal Film Resistors - Through Hole 1watt 68 ohms 1% | Vishay