## BOM_ATE0003.000.001_ATE0003.000
No. | Quantity | Designator | Comment | Footprint | Primary Category
1 | 2 | 1604-1-6,1604-11-16 | B6B-XH-A-GU | B6B-XH-A-GU | Connectors
2 | 4 | AC,DC,DMM,FUSE | DG126-5.0-02P | DG126-5.0-02P | Connectors
3 | 1 | AC/DC | RS-15-5 | RS-15-5 | Power Supply
4 | 2 | BOOT,EN | SW 3*4*2 | SW 3*4*2 | Buttons
5 | 12 | BT1,BT2,BT3,BT4,BT5,BT6,LE1,LE2,LE3,LE4,LE5,LE6 | 53047-0310 | 53047-0310 | Connectors
6 | 4 | C1,C3,C4,C6 | 100nF | C0805 | Capacitors
7 | 1 | C2 | 1uF | C0805 | Capacitors
8 | 1 | C5 | 22uF | C0805 | Capacitors
9 | 2 | C7,C8 | 1uF / 16V | TYPE A | Capacitors
10 | 7 | D1,D2,D3,D4,D5,D6,D7 | 1N4148WSF-7 | SOD-323 | Diodes
11 | 2 | EN1,EN2 | 53047-0510 | 53047-0510 | Connectors
12 | 7 | K1,K2,K3,K4,K5,K6,K7 | W14-1CST-DC5V | W14-1CST-DC5V | Relays
13 | 2 | LINE1,LINE2 | DG126-5.0-03P | DG126-5.0-03P | Connectors
14 | 20 | Q1,Q2,Q3,Q4,Q5,Q7,Q8,Q9,Q10,Q11,Q12,Q13,Q14,Q15,Q16,Q17,Q18,Q19,Q20,Q21 | IRLML0030 | SOT-23-3 | Transistors
15 | 1 | Q6 | BTA12-600BWRG | ITO-220AB | Thyristors
16 | 22 | R1,R3,R15,R16,R21,R22,R27,R28,R33,R34,R39,R40,R45,R46,R49,R51,R53,R55,R57,R59,R68,R70 | 0Ω | R0805 | Resistors
17 | 28 | R2,R8,R9,R10,R11,R12,R17,R18,R23,R24,R29,R30,R35,R36,R41,R42,R47,R48,R50,R52,R54,R56,R58,R60,R67,R69,R71,R72 | 10kΩ | R0805 | Resistors
18 | 4 | R4,R5,R6,R7 | 4.7kΩ | R0805 | Resistors
19 | 1 | R13 | 130Ω | R0805 | Resistors
20 | 11 | R14,R19,R20,R25,R26,R31,R32,R37,R43,R44,R73 | 27Ω | R0805 | Resistors
21 | 1 | R38 | 10kΩ | 3362P-1-103LF | Potentiometers
22 | 1 | R61 | 82Ω | R0805 | Resistors
23 | 1 | R62 | 180Ω | R2512 | Resistors
24 | 4 | R63,R64,R65,R66 | 4.3kΩ | R2512 | Resistors
25 | 1 | R74 | 200kΩ | R0805 | Resistors
26 | 1 | U1 | ESP32-WROOM-32E | ESP32-WROOM-32E | WiFi Modules
27 | 1 | U2 | MOC301XSM | SMD-6 | Optoisolators
28 | 1 | U3 | FOD814A3SD | SMD-4 | Optoisolators
29 | 5 | U4,U5,U6,U7,U8 | PCF8574TS/3 | SSOP-20 | I/O Expanders
30 | 1 | U9 | PCA9306DCTR | LSSOP-8 | Level Shifters
31 | 1 | U10 | ADP3338AKCZ-3.3RL7 | SOT-223-4 | Voltage Regulators
32 | 1 | UART | HDR M 2.54 1x4P | HDR M 2.54 1x4P | Connectors
33 | 6 |  | TTP223 |  | Sensors
34 | 1 |  | KLS5-254 |  | Fuse Holders
35 | 12 |  | 51021-0300 |  | Connectors
36 | 36 |  | 50058-8000 |  | Connectors
37 | 6 |  | BL-L515RGBC-CA |  | Leds
38 | 1 |  | A14B1K11 |  | Switches
39 | 1 |  | JR-201S |  | Connectors
40 | 1 |  | BP-522 |  | Connectors
41 | 1 |  | АВМ-161-50 |  | Radiators
42 | 1 |  | GX20M-8B |  | Connectors
43 | A/R |  | GX20M-8A |  | Connectors