## BOM_ATE0001.000.001_ATE0001.000
No. | Quantity | Designator | Footprint | Value | ChipDip | Description | Brand
1 | 1 | 1604 | 61301611821 | - | 8005210215 | 61301611821, Headers & Wire Housings WR-PHD 2.54 mm Socke t Header; 16 pins | Wurth Elektronik
2 | 4 | AC,DC,DMM,FUSE | DG126-5.0-02P-14 | - | 9000110400 | DG126-5.0-02P-14, Клеммник, 2-контактный, 5мм, прямой | Degson Electronics
3 | 2 | LINE1,LINE2 | DG126-5.0-03P | - | 9000110401 | DG126-5.0-03P-14, Клеммник, 3-контактный 5мм, прямой | Degson Electronics
4 | 1 | AC/DC | RS-15-5 | - | 9000069613 | RS-15-5, Блок питания, 5В, 3А, 15Вт | MEAN WELL
5 | 14 | BT1,BT2,BT3,BT4,BT5,BT6,EN1,EN2,LE1,LE2,LE3,LE4,LE5,LE6 | 53047-0310 | - | 9000212351 | 53047-0310, Разъем PicoBlade штекер на плату прямой 1,25мм 3pin | Molex
6 | 14 | - | 51021-0300 | - | 9000342018 | 51021-0300, Разъем | Molex
7 | 42 | - | 50058-8000 | - | 9000023844 | 50058-8000, Контакты для разъемов 51021 28-32AWG | Molex
8 | 6 | - | BL-L515RGBC-CA | - | 9000134126 | BL-L515RGBC-CA, Светодиод (RGB) 20° d=5мм 2000/5000/2000мКд, общий анод | Betlux
9 | 5 | U4,U5,U6,U7,U8 | PCF8574TS/3 | -
10 | 6 | - | MLH-5 | - | 9000295627 | MLH-5, Держатель светодиода 5мм металл. | Daier
11 | 9 | C1,C2,C3,C4,C5,C6,C7,C8,C9 | C0805 | 100nF | 860640216 | 0.1 мкФ X7R 50В 10% 0805, GRM21BR71H104KA01L, Конденсатор керамический smd | Murata Electronics
12 | 1 | LED1 | LED0805 | RED | 8002026835 | FYLS-0805BURC | Ningbo Foryard Optoelectronics
13 | 7 | D1,D2,D3,D4,D5,D6,D7 | 1N4148WSF-7 | - | 8030888907 | 1N4148WSF-7, Диод: импульсный, SMD, 100В, 125мА, 4нс, SOD323F, Ufmax: 0,715В | Diodes
14 | 8 | Q1,Q3,Q4,Q5,Q6,Q7,Q8,Q9 | MMBT2222A | - | 157809717 | MMBT2222ALT1G, Биполярный транзистор, NPN, 40 В, 0.6 А, 0.225 Вт, [SOT-23] | ON Semiconductor
15 | 7 | K1,K2,K3,K4,K5,K6,K7 | W14-1CST-DC5V | - | 9001328900 | W14-1CST-DC05V, Реле 1пер. 5VDC 10A/250VAC | FANHAR
16 | 1 | SW1 | BX-TS-26-3425TP | - | 8025922789 | BX-TS-26-3425TP, SMD,3x4mm TactIle SwItches | Bossie
17 | 1 | Q2 | BTA12-600BWRG | - | 9050000336 | BTA12-600BWRG, Симистор 12А 600В, 50мА Snubberless [TO-220AB] | ST Microelectronics
18 | 1 | U2 | MOC3023SR2M | - |  |  | ON Semiconductor
19 | 1 | U3 | FOD814ASB | - |  |  | ON Semiconductor
20 | 1 | U1 | ATMEGA328P | - | 9030000107 | ATmega328P-AU, Микроконтроллер 8-Бит, picoPower, AVR, 20МГц, 32КБ Flash [TQFP-32] | Microchip Technology
21 | 1 | R1 | R0805 | 150Ω | 9000464143 | 0.125Вт 0805 100 Ом, 0.1%, RT0805BRD07100RL, Чип резистор (SMD) | Yageo
22 | 8 | R2,R9,R10,R12,R13,R14,R15,R16 | R0805 | 2.2kΩ | 9000247473 | 0.125Вт 0805 2.2 кОм, 5%, RC0805JR-072K2L, Чип резистор (SMD) | Yageo
23 | 1 | R3 | R0805 | 75Ω | 9000512523 | 0.125Вт 0805 75 Ом, 5%, RC0805JR-0775RL, Чип резистор (SMD) | Yageo
24 | 1 | R4 | R2512 | 180Ω | 9000190105 | 1Вт 2512 180 Ом, 1%, Чип резистор (SMD) | Тайвань
25 | 4 | R5,R6,R7,R8 | R2512 | 4.3kΩ | 9001791819 | 1Вт 2512 4.3 кОм, 1%, RC2512FK-074K3L, Чип резистор (SMD) | Yageo
26 | 25 | R11,R29,R30,R31,R32,R33,R34,R35,R36,R37,R39,R40,R41,R46,R47,R48,R52,R53,R54,R58,R59,R60,R66,R67,R68 | R0805 | 10kΩ | 9000272499 | 0.125Вт 0805 10 кОм, 1%, RC0805FR-0710KL, Чип резистор (SMD) | Yageo
27 | 11 | R17,R19,R20,R21,R22,R23,R24,R25,R26,R27,R28 | R0805 | 27Ω
| 1 | R18 | R0805 | 130Ω
28 | 1 | R38 | JBR-3362P-103-R | 10kΩ | 9001446696 | JBR-3362P-103-R, 10 кОм, Резистор подстроечный | JB Capacitors
29 | 15 | R42,R43,R44,R49,R50,R51,R55,R56,R57,R61,R62,R63,R69,R70,R71 | R0805 | 0Ω | 9000613891 | 0.125Вт 0805 (перемычка) 0 Ом, 5%, RC0805JR-070RL, Чип резистор (SMD) | Yageo
30 | 2 | R64,R65 | R0805 | 4.7kΩ | 9000350078 | 0.125Вт 0805 4.7 кОм, 1%, RC0805FR-074K7L, Чип резистор (SMD) | Yageo
31 | 1 | - | АВМ-161-50 |  | 9001038669 | АВМ-161-50 (HS 117-50), Радиатор 50х43х20мм | ФАП
32 | 1 | - | - | - | 8008602068 | Разъем питания AC розетка С7, 2HP, 250 B, 2.5 A, на кабель | No trademark
33 | 1 | - | - | - | 8008631658 | Разъем питания AC вилка C8 с выключателем,6 A, на блок(зажим) | Китай
34 | 1 | - | GX20M-8A | - | 8025234811 | GX20M-8A, Разъём цилиндрический малогабаритный , 8 контактов | RUICHI
35 | 1 | - | GX20M-8B | - | 8025234810 | GX20M-8B, Разъём цилиндрический малогабаритный , 8 контактов | SZC
36 | 2 | - | EC11E15-20P20C | - | 8002526360 | EC11E15-20P20C, Энкодер увеличивающий, Монтаж THT, 20имп./об, 5мА, 30000циклов | SR Passives
37 | 1 | - | BP-522 | - | 9000200738 | BP-522, Гнездо сдвоенное | Dragon City
38 | 6 | - | TTP223 | - | 9000584206 | TTP223, модуль сенсорной кнопки емкостной | Китай
39 | 1 | - | KLS5-254 | - | 9000017500 | KLS5-254 (FH-02)(FH-043), Держатель предохранителя 5,2х20 мм.(К-221) на панель | KLS
40 | 1 | - | SDCB1604YYZ-R03 | - | 9001108193 | SDCB1604YYZ-R03, ЖКИ 16х4 символьный англо-русский с подсветкой | Sinda Display Technology Co.,Ltd