## BOM_ATE0004.000.001_ATE0004.000
No. | Quantity | Designator | Comment | Footprint | Category
1 | 3 | AC,DC,FUSE | DG126-5.0-02P | DG126-5.0-02P | Connectors
2 | 1 | AC/DC | 5V / 3A | RS-15-5 | Power Supply
3 | 2 | BOOT,EN | SW 3*4*2 | SW 3*4*2 | Buttons
4 | 6 | BT1,BT2,BT3,LE1,LE2,LE3 | 53047-0310 | 53047-0310 | Connectors
5 | 1 | C1 | 5uF / 250V | 950CQW5H-F | Polypropylene Capacitors
6 | 5 | C2,C3,C4,C5,C6 | 0.01uF / 500V | CK63AW103M | Ceramic Capacitors
7 | 4 | C7,C10,C11,C12 | 100nF | C0805 | Ceramic Capacitors
8 | 1 | C8 | 22uF | C0805 | Ceramic Capacitors
9 | 1 | C9 | 1uF | C0805 | Ceramic Capacitors
10 | 2 | C13,C14 | 1uF / 16V | TYPE A | Tantalum Capacitors
11 | 3 | D1,D2,D3 | BY2000G | DO-201AD | Diodes
12 | 4 | D4,D5,D6,D7 | 1N4148WSF-7 | SOD-323 | Diodes
13 | 4 | K1,K2,K3,K4 | W14-1CST-DC5V | W14-1CST-DC5V | Relays
14 | 2 | L1,L2 | 50uH 2.6A | CTX50-1-52-R | Inductor
15 | 2 | LINE1,LINE2 | DG126-5.0-03P | DG126-5.0-03P | Connectors
16 | 1 | Q1 | BTA12-600BWRG | ITO-220AB | Thyristors
17 | 11 | Q2,Q3,Q4,Q5,Q6,Q7,Q8,Q9,Q10,Q11,Q12 | IRLML0030 | SOT-23-3 | Transistors
18 | 15 | R1,R5,R13,R14,R27,R28,R31,R33,R35,R37,R38,R39,R40,R41,R42 | 10kΩ | R0805 | Resistors
19 | 1 | R2 | 470kΩ 1/2W | CMF07470K00JKR6 | Resistors
20 | 2 | R3,R18 | 130Ω | R0805 | Resistors
21 | 2 | R3A1,R3B1 | 68Ω 1W | CPF168R000FKB1 | Resistors
22 | 1 | R4 | 180Ω | R2512 | Resistors
23 | 13 | R6,R7,R12,R15,R16,R23,R24,R25,R26,R29,R30,R32,R34 | 0Ω | R0805 | Resistors
24 | 4 | R8,R9,R11,R36 | 4.7kΩ | R0805 | Resistors
25 | 1 | R10 | 200kΩ | R0805 | Resistors
26 | 5 | R17,R19,R20,R21,R22 | 27Ω | R0805 | Resistors
27 | 1 | U1 | ESP32-WROOM-32E | ESP32-WROOM-32E | WiFi Modules
28 | 1 | U2 | MOC3063SM | SMD-6 | Optoisolators
29 | 1 | U3 | ADP3338AKCZ-3.3RL7 | SOT-223-4 | Voltage Regulators
30 | 1 | U4 | PCA9306DCTR | LSSOP-8 | Level Shifters
31 | 3 | U5,U6,U7 | PCF8574TS/3 | SSOP-20 | I/O Expanders
32 | 1 | UART | HDR M 2.54 1x4P | HDR M 2.54 1x4P | Connectors
33 | 3 |  | TTP223 |  | Sensors
34 | 1 |  | KLS5-254 |  | Fuse Holders
35 | 6 |  | 51021-0300 |  | Connectors
36 | 18 |  | 50058-8000 |  | Connectors
37 | 3 |  | BL-L515RGBC-CA |  | Leds
38 | 1 |  | A14B1K11 |  | Switches
39 | 5 |  | BANANA 4 |  | Connectors
40 | 1 |  | С8 |  | Connectors