## BOM_ATE0004.000.001_ATE0004.000
No. | Quantity | Comment | Designator | Footprint | Value | Manufacturer Part | Manufacturer | Supplier Part | Supplier
1 | 3 | DG126-5.0-02P-14-00A(H) | AC,DC,FUSE | CONN-TH_DG126-5.0-02P-14-00A-H |  | DG126-5.0-02P-14-00A(H) | DEGSON(高正/高松) | C2977604 | LCSC
2 | 1 | RS-15-5 | AC/DC | RS-15-5
3 | 2 | SW_3*4*2MM | BOOT,EN | SW-SMD_L3.9-W2.9-LS4.9-L |  | SW_3*4*2MM |  | C9900016193 | LCSC
4 | 6 | 530470310 | BT1,BT2,BT3,LE1,LE2,LE3 | CONN-TH_0530470310 |  | 530470310 | MOLEX | C122442 | LCSC
5 | 1 | 950CQW5H-F | C1 | 950CQW5H-F
6 | 5 | CK63AW103M | C2,C3,C4,C5,C6 | CK63AW103M
7 | 4 | 100nF | C7,C10,C11,C12 | C0805 | 100nF
8 | 1 | 22uF | C8 | C0805 | 22uF
9 | 1 | 1uF | C9 | C0805 | 1uF
10 | 2 | 1uF | C13,C14 | CAP-SMD_L3.5-W2.8-FD | 1uF | T491B105M050AT | KEMET(基美) | C1954254 | LCSC
11 | 3 | BY2000 | D1,D2,D3 | DO-201_BD4.5-L7.5-P11.50-D1.2-RD |  | BY2000 | DIOTEC(德欧泰克) | C2974487 | LCSC
12 | 4 | 1N4148WSF-7 | D4,D5,D6,D7 | SOD-323_L1.8-W1.3-LS2.5-RD |  | 1N4148WSF-7 | DIODES(美台) | C119617 | LCSC
13 | 4 | W14-1CST-DC5V/10A | K1,K2,K3,K4 | RELAY-TH_5P-L19.2-W15.5-P12.00 |  | W14-1CST-DC5V/10A | FANHAR(浙江凡华) | C467022 | LCSC
14 | 2 | CTX50-1-52-R | L1,L2 | CTX50-1-52-R
15 | 2 | DG126-5.0-03P | LINE1,LINE2 | CONN-TH_3P-P5.00_DG126-5.0-03P |  | DG126-5.0-03P |  | C9900169168 | LCSC
16 | 1 | BTA12-600BWRG | Q1 | ITO-220AB-3_L10.2-W4.5-P2.60-L |  | BTA12-600BWRG | ST(意法半导体) | C427100 | LCSC
17 | 11 | IRLML0030 | Q2,Q3,Q4,Q5,Q6,Q7,Q8,Q9,Q10,Q11,Q12 | SOT-23-3_L2.9-W1.3-P1.90-LS2.4-BR |  | IRLML0030 | Leiditech(雷卯电子) | C3647050 | LCSC
18 | 15 | 10kΩ | R1,R5,R13,R14,R27,R28,R31,R33,R35,R37,R38,R39,R40,R41,R42 | R0805 | 10kΩ | 0805W8F2200T5E | UNI-ROYAL(厚声) |  | LCSC
19 | 1 | 470kΩ | R2 | RES-TH_BD3.3-L9.0-P13.00-D0.6 | 470kΩ
20 | 1 | 130Ω | R3 | R0805 | 130Ω | 0805W8F2200T5E | UNI-ROYAL(厚声) |  | LCSC
21 | 2 | 68Ω | R3A1,R3B1 | RES-TH_BD3.3-L9.0-P13.00-D0.6 | 68Ω
22 | 1 | 180Ω | R4 | R2512 | 180Ω | CR2512J24K0E04Z | EVER OHMS(天二科技) |  | LCSC
23 | 3 | 0Ω | R6,R7,R12 | R0805 | 0Ω | 0805W8F2200T5E | UNI-ROYAL(厚声) |  | LCSC
24 | 4 | 4.7kΩ | R8,R9,R11,R36 | R0805 | 4.7kΩ | 0805W8F2200T5E | UNI-ROYAL(厚声) |  | LCSC
25 | 1 | 200kΩ | R10 | R0805 | 200kΩ | 0805W8F2200T5E | UNI-ROYAL(厚声) |  | LCSC
26 | 10 | 0kΩ | R15,R16,R23,R24,R25,R26,R29,R30,R32,R34 | R0805 | 0kΩ | 0805W8F2200T5E | UNI-ROYAL(厚声) |  | LCSC
27 | 4 | 300Ω | R17,R18,R19,R20 | R0805 | 300Ω | 0805W8F2200T5E | UNI-ROYAL(厚声) |  | LCSC
28 | 2 | 27Ω | R21,R22 | R0805 | 27Ω | 0805W8F2200T5E | UNI-ROYAL(厚声) |  | LCSC
29 | 4 | Screw-Hole-M3 | SCREW1,SCREW2,SCREW3,SCREW4 | Screw-Hole-M3
30 | 1 | ESP32-WROOM-32E | U1 | WIFI-SMD_ESP32-WROOM-32E-A |  | ESP32-WROOM-32E | ESPRESSIF(乐鑫) | C2973652 | LCSC
31 | 1 | MOC3063SM | U2 | SMD-6_L7.3-W6.5-P2.54-LS10.2-BL |  | MOC3063SM | ISOCOM(英国安数光) | C433461 | LCSC
32 | 1 | ADP3338AKCZ-3.3RL7 | U3 | SOT-223-4_L6.5-W3.5-P2.30-LS7.0-BR |  | ADP3338AKCZ-3.3RL7 | ADI(亚德诺) | C43295 | LCSC
33 | 1 | PCA9306DCTR | U4 | SM8_L3.2-W2.9-P0.65-LS4.3-BL |  | PCA9306DCTR | TI(德州仪器) | C123752 | LCSC
34 | 3 | PCF8574TS/3 | U5,U6,U7 | SSOP-20_L7.5-W5.2-P0.65-LS8.0-BL |  | PCF8574TS/3 | NXP(恩智浦) | C39013605 | LCSC
35 | 1 | HDR-M_2.54_1x4P | UART | HDR-TH_4P-P2.54-V-M